## Krycí list
KRYCÍ LIST ROZPOČTU
| Názov stavby |  |  | Prestrešenie tribúny Podolie | [8 empty] | JKSO
| Názov objektu | [11 empty] | EČO
[13 empty] | Miesto | Podolie
[13 empty] | IČO | IČ DPH
| Objednávateľ |  |  | Obec Podolie
| Projektant |  |  | Ing. arch. Juraj Chnupa
Zhotoviteľ
|  |  |  | Rozpočet číslo | Spracoval | [7 empty] | Dňa
25.02.2020
Merné a účelové jednotky
Počet |  |  |  | Náklady / 1 m.j. | Počet |  |  | Náklady / 1 m.j. | Počet |  |  |  |  | Náklady / 1 m.j.
|  |  | 0 | 0 |  |  | 0 | 0 |  |  |  |  | 0 |  | 0
|  |  |  | Rozpočtové náklady v |  |  |  | EUR
A |  | Základné rozp. náklady |  |  | B |  | Doplnkové náklady |  | C |  | Vedľajšie rozpočtové náklady
1 | HSV |  | Dodávky | 0 | 8 | Práca nadčas |  | 0 | 13 | Zariad. staveniska |  |  |  | 0% | 0
2 |  |  | Montáž | 0 | 9 | Bez pevnej podl. |  | 0 | 14 | Mimostav. doprava |  |  |  | 0% | 0
3 | PSV |  | Dodávky | 0 | 10 | Kultúrna pamiatka |  | 0 | 15 | Územné vplyvy |  |  |  | 0% | 0
4 |  |  | Montáž | 0 | 11 |  |  | 0 | 16 | Prevádzkové vplyvy |  |  |  | 0% | 0
5 | "M" |  | Dodávky | 0 |  |  |  |  | 17 | Ostatné |  |  |  | 0% | 0
6 |  |  | Montáž | 0 |  |  |  |  | 18 | VRN z rozpočtu |  |  |  |  | 0
7 | ZRN (r. 1-6) |  |  | 0 | 12 | DN (r. 8-11) |  |  | 19 | VRN (r. 13-18) |  |  |  |  | 0
20 | HZS |  |  | 0 | 21 | Kompl. činnosť |  | 0 | 22 | Ostatné náklady |  |  |  |  | 0
Projektant | [8 empty] | D |  | Celkové náklady
[9 empty] | 23 | Súčet 7, 12, 19-22 |  |  |  |  | 0
Dátum a podpis |  |  |  |  | Pečiatka |  |  |  | 24 | DPH | 20 | % z | 0 |  | 0
Objednávateľ | [8 empty] | 25 | Cena s DPH (r. 23-24) |  |  |  |  | 0
Dátum a podpis |  |  |  |  | Pečiatka |  |  |  | E |  | Prípočty a odpočty
Zhotoviteľ | [8 empty] | 26 | Dodávky objednávateľa |  |  |  |  | 0
[9 empty] | 27 | Kĺzavá doložka |  |  |  |  | 0
Dátum a podpis |  |  |  |  | Pečiatka |  |  |  | 28 | Zvýhodnenie + - |  |  |  |  | 0

## Rozpočet
ROZPOČET S VÝKAZOM VÝMER
Stavba: Prestrešenie tribúny Podolie
Objekt:
Objednávateľ: Obec Podolie
Zhotoviteľ: |  |  |  | Dátum: 25.02.2020
P.Č. | Kód položky | Popis | MJ | Množstvo celkom | Cena jednotková | Cena celkom
| HSV | Práce a dodávky HSV |  |  |  | 0
| 3 | Zvislé a kompletné konštrukcie |  |  |  | 0
1 | 311271303 | Murivo nosné PREMAC 50x30x25 s betónovou výplňou hr. 30 cm | m3 | 12.3 | 0 | 0
|  | 0,3*1,25*(6,5+19,8+6,5) |  | 12.3
2 | 311271371 | Debniaca tvárnica PREMAC pilierová 29,8x29,8x25 cm s betónovou výplňou | m3 | 1.271 | 0 | 0
|  | 0,3*0,3*(1,5*7+3,625) |  | 1.2712
3 | 311361821 | Výstuž nadzákladových múrov 10505 | t | 0.5 | 0 | 0
|  | 475,80*1,05/1000 |  | 0.49959
4 | 312273120 | Murivo výplňové z tvárnic YTONG LAMBDA YQ s úchopnou kapsou na MC-5 a tenkovrst.,maltu YTONG hr.450 mm | m3 | 2.104 | 0 | 0
|  | 0,45*0,25*18,7 |  | 2.1037
| 4 | Vodorovné konštrukcie |  |  |  | 0
5 | 417321515 | Betón stužujúcich pásov a vencov železový tr. C 25/30 | m3 | 2.003 | 0 | 0
|  | 0,45*0,25*17,8 |  | 2.0025
6 | 417351115 | Debnenie bočníc stužujúcich pásov a vencov vrátane vzpier zhotovenie | m2 | 8.9 | 0 | 0
|  | 2*0,25*17,8 |  | 8.9
7 | 417351116 | Debnenie bočníc stužujúcich pásov a vencov vrátane vzpier odstránenie | m2 | 8.9 | 0 | 0
8 | 417361821 | Výstuž stužujúcich pásov a vencov z betonárskej ocele 10505 | t | 0.205 | 0 | 0
|  | 195*1,05/1000 |  | 0.20475
| 6 | Úpravy povrchov, podlahy, osadenie |  |  |  | 0
9 | 622464232 | Vonkajšia omietka stien tenkovrstvová silikónová základ a škrabaná 2 mm | m2 | 118.14 | 0 | 0
|  | 101,19+16,95 |  | 118.14
10 | 622481119 | Potiahnutie vonkajších stien, sklotextílnou mriežkou do lepidla | m2 | 101.19 | 0 | 0
|  | (2*1,25+0,3)*(6,5+19,8+6,5)+0,5*18,7 |  | 101.19
11 | 623481119 | Potiahnutie vonkajších stĺpov a pilierov, sklotextílnou mriežkou do lepidla | m2 | 16.95 | 0 | 0
|  | 4*0,3*(1,5*7+3,625) |  | 16.95
12 | 632477015 | Očistenie podkladu podlahy pod tvárnice | m2 | 9.84 | 0 | 0
|  | 0,3*(6,5+19,8+6,5) |  | 9.84
| 99 | Presun hmôt HSV |  |  |  | 0
13 | 998011001 | Presun hmôt pre budovy JKSO 801, 803,812,zvislá konštr.z tehál,tvárnic,z kovu výšky do 6 m | t | 39.427 | 0 | 0
| PSV | Práce a dodávky PSV |  |  |  | 0
| 762 | Konštrukcie tesárske |  |  |  | 0
14 | 762332130 | Montáž viazaných konštrukcií krovov striech z reziva priemernej plochy 224-288 cm2 | m | 352.9 | 0 | 0
|  | 332,50"K1 120x240 mm |  | 332.5
|  | 20,4"P1 150x150 mm |  | 20.4
|  | Súčet |  | 352.9
15 | 762332140 | Montáž viazaných konštrukcií krovov striech z reziva priemernej plochy 288-450 cm2 | m | 20.4 | 0 | 0
|  | 20,4"V1 160x200 |  | 20.4
16 | 6051590005 | Hranoly smrekovec akosť I, vrátane náteru | m3 | 11.222 | 0 | 0
|  | 0,12*0,24*332,50*1,05"K1 120x240 mm |  | 10.0548
|  | 0,15*0,15*20,4*1,05"P1 150x150 mm |  | 0.48195
|  | 0,16*0,2*20,4*1,05"V1 160x200 |  | 0.68544
|  | Súčet |  | 11.2222
17 | 762341211 | Montáž debnenia a latovania striech rovných z tatranského profilu na zraz hr. do 32 m | m2 | 196.418 | 0 | 0
|  | 194/cos(9) |  | 196.4182
18 | 6119174205 | Tatranský profil hrúbky 20 šírky, vrátane náteru | m2 | 204.275 | 0 | 0
|  | 196,418*1,04 |  | 204.2747
19 | 762342202 | Montáž debnenia a latovania štítových odkvapových ríms pri vzdialenosti lát do 220 mm | m2 | 196.418 | 0 | 0
20 | 6051710000 | Lata smreková 1 do 25cm2, vrátane náteru | m3 | 1.714 | 0 | 0
|  | 0,05*0,05*652,8*1,05"L 50x50 |  | 1.7136
21 | 762395000 | Spojovacie a ochranné prostriedky svorky, dosky, klince, pásová oceľ, vruty, impregnácia | m3 | 17.022 | 0 | 0
|  | 11,222+1,714+0,02*204,275 |  | 17.0215
22 | 998762202 | Presun hmôt pre konštrukcie tesárske v objektoch výšky do 12 m | % | 0 | 0 | 0
| 764 | Konštrukcie klampiarske |  |  |  | 0
23 | 764175504 | Strešná krytina TRAPÉZOVÉ PLECHY T18 hr.0.50mm - lesklý poly 25µ, sklon do 30° | m2 | 200 | 0 | 0
24 | 764352203 | Žľaby z pozinkovaného PZ plechu farbeného pododkvapové polkruhové rš 330 mm | m | 21 | 0 | 0
25 | 764359212 | Kotlík kónický pre rúry s priemerom do 125 mm | ks | 2 | 0 | 0
26 | 764454203 | Odpadové rúry z pozinkovaného Pz plechu farbeného kruhové s priemerom 125 mm | m | 12 | 0 | 0
27 | 998764201 | Presun hmôt pre konštrukcie klampiarske v objektoch výšky do 6 m | % | 0 | 0 | 0
|  | Celkom |  |  |  | 0